## 厂商对接Profile技术标准
西安云仪协议V1.0
更新项目：
profile
设备类型 | 厂商名称 | 厂商ID | 协议类型 | 设备型号 | 设备型号备注
PressTempMonitorDevice | XIANYUNYI | XIANYUNYI | CoAP | NBIoTPTI | NBIoT压力温度仪器
service
serviceType | 字段 | 类型 | 数据类型 | 说明 |  | bytes
PT_Monitor | deviceAdd | setReportTime | String | 下行参数 | 设备地址 | 14
| antoTimeMin |  | Int | 下行参数 | 设置自动上报时间点，分钟 | 1
| antoTimeHur |  | Int | 下行参数 | 设置自动上报时间点，小时 | 1
| hourInterval |  | Int | 下行参数 | 设置自动上报小时间隔，默认24小时 | 1
| disFactor |  | Int | 下行参数 | 设置上报离散因子,单位s（默认60S,范围60-600） | 2
| methodName |  | String | 命令回复 | 调用的方法("setReportTime") | auto
| errCode |  | Int | 命令回复 | 返回结果（0成功 ，1失败） | 1
| deviceAdd | getReportTime | String | 下行参数 | 设备地址 | 14
| methodName |  | String | 命令回复 | 调用的方法("getReportTime") | auto
| errCode |  | Int | 命令回复 | 返回结果（0成功 ，1失败） | 1
| antoTimeMin |  | Int | 命令回复 | 获取自动上报时间点，分钟 | 1
| antoTimeHur |  | Int | 命令回复 | 获取自动上报时间点，小时 | 1
| hourInterval |  | Int | 命令回复 | 获取自动上报小时间隔 | 1
| disFactor |  | Int | 命令回复 | 获取上报离散因子,单位s | 2
| deviceAdd | setPAlarmThreshold | String | 下行参数 | 设备地址 | 14
| alarmPHighUpper |  | Int | 下行参数 | 设置高位压力报警上限（4位定点小数） | 4
| alarmPHighLower |  | Int | 下行参数 | 设置高位压力报警下限（4位定点小数） | 4
| alarmPLowUpper |  | Int | 下行参数 | 设置低位压力报警上限（4位定点小数） | 4
| alarmPLowLower |  | Int | 下行参数 | 设置低位压力报警下限（4位定点小数） | 4
| paramPUnit |  | Int | 下行参数 | 设置高低位压力报警参数单位（0：Mpa,1：Kpa,需要和标定的单位一致） | 1
| methodName |  | String | 命令回复 | 调用的方法("setPAlarmThreshold") | auto
| errCode |  | Int | 命令回复 | 返回结果（0成功 ，1失败） | 1
| deviceAdd | getPAlarmThreshold | String | 下行参数 | 设备地址 | 14
| methodName |  | String | 命令回复 | 调用的方法("getPAlarmThreshold") | auto
| errCode |  | Int | 命令回复 | 返回结果（0成功 ，1失败） | 1
| alarmPHighUpper |  | Int | 命令回复 | 获取高位压力报警上限（4位定点小数） | 4
| alarmPHighLower |  | Int | 命令回复 | 获取高位压力报警下限（4位定点小数） | 4
| alarmPLowUpper |  | Int | 命令回复 | 获取低位压力报警上限（4位定点小数） | 4
| alarmPLowLower |  | Int | 命令回复 | 获取低位压力报警下限（4位定点小数） | 4
| paramPUnit |  | Int | 命令回复 | 获取高低位压力报警参数单位（0：Mpa,1：Kpa） | 1
| deviceAdd | setTAlarmThreshold | String | 下行参数 | 设备地址 | 14
| alarmTHigh |  | Int | 下行参数 | 设置温度报警上限（1位定点小数0.1℃） | 2
| alarmTLow |  | Int | 下行参数 | 设置温度报警下限（1位定点小数0.1℃） | 2
| methodName |  | String | 命令回复 | 调用的方法("setTAlarmThreshold") | auto
| errCode |  | Int | 命令回复 | 返回结果（0成功 ，1失败） | 1
| deviceAdd | getTAlarmThreshold | String | 下行参数 | 设备地址 | 14
| methodName |  | String | 命令回复 | 调用的方法("getTAlarmThreshold") | auto
| errCode |  | Int | 命令回复 | 返回结果（0成功 ，1失败） | 1
| alarmTHigh |  | Int | 命令回复 | 获取温度报警上限（1位定点小数0.1℃） | 2
| alarmTLow |  | Int | 命令回复 | 获取温度报警下限（1位定点小数0.1℃） | 2
| deviceAdd | getDeviceInfo | String | 下行参数 | 设备地址（"99999999999999"） | 14
| methodName |  | String | 命令回复 | 调用的方法("getDeviceInfo") | auto
| errCode |  | Int | 命令回复 | 返回结果（0成功 ，1失败） | 1
| deviceAdd |  | String | 命令回复 | 获取设备地址 | 14
| meterhdVer |  | int | 命令回复 | 获取设备硬件版本 | 1
| meterswVer |  | int | 命令回复 | 获取设备软件版本 | 1
| modulehwVer |  | String | 命令回复 | 获取通讯模组硬件版本 | auto
| moduleswVer |  | String | 命令回复 | 获取通讯模组软件版本 | auto
| imei |  | String | 命令回复 | 获取通讯模组imei码 | auto
| iccid |  | String | 命令回复 | 获取通讯卡nccid码 | auto
| imsi |  | String | 命令回复 | 获取通讯卡imsi号 | auto
| deviceAdd | setAccessAddr | String | 下行参数 | 设备地址 | 14
| AccessAddr |  | String | 下行参数 | 设置设备接入iot平台的地址和端口 | 25
| methodName |  | String | 命令回复 | 调用的方法("setAccessAddr") | auto
| errCode |  | Int | 命令回复 | 返回结果（0成功 ，1失败） | 1
| deviceAdd | getAccessAddr | String | 下行参数 | 设备地址 | 14
| methodName |  | String | 命令回复 | 调用的方法("getAccessAddr") | auto
| errCode |  | Int | 命令回复 | 返回结果（0成功 ，1失败） | 1
| AccessAddr |  | String | 命令回复 | 获取设备接入iot平台的地址和端口 | auto
| deviceAdd | setDeviceOffline | String | 下行参数 | 设备地址 | 14
| hasCacheCmd |  | Int | 下行参数 | 0,平台无缓存命令，1平台有缓存命令 | 1
| methodName |  | String | 命令回复 | 调用的方法("setDeviceOffline") | auto
| errCode |  | Int | 命令回复 | 返回结果（0成功 ，1失败） | 1
PT_Measure | deviceAdd | property | String | 上报数据 | 设备地址 | 14
| fullRange |  | int | 上报数据 | 满量程（4位定点小数） | 4
| currentPreasure |  | int | 上报数据 | 当前压力（4位定点小数） | 4
| unit |  | int | 上报数据 | 满量程及当前压力的单位（0：Mpa,1：Kpa) | 1
| currentTemp |  | int | 上报数据 | 当前温度（1位定点小数，单位℃） | 2
| snr |  | int | 上报数据 | 信噪比 | 1
| rsrp |  | int | 上报数据 | 接收电平 | 1
| csq |  | Int | 上报数据 | 信号强度 | 1
| pci |  | Int | 上报数据 | 小区号 | 2
| earFcn |  | Int | 上报数据 | 频点 | 4
| ecl |  | Int | 上报数据 | 覆盖等级 | 1
| batteryStatus |  | Int | 上报数据 | 电池状态（0正常， 1低电压） | 1
| batt |  | Int | 上报数据 | 电池电压（单位0.1V) | 1
| dataMode |  | Int | 上报数据 | 数据状态：（0数据正常，1数据异常） | 1
| currentTime |  | String | 上报数据 | 数据上报时间（例如190501121212) | 14
| cellId |  | Int | 上报数据 | cellId | 4
| wkpsw |  | Int | 上报数据 | D2-D0：触发上报类型，0手动触发，1压力上限报警触发，2压力上限报警解除触发，3压力下限报警触发，4压力下限报警解除触发，5定时触发，6间隔触发,7过温触发 | 1 | #NAME?
| pressSample1 |  | Int | 上报数据 | 压力点1（单位同满量程的单位） | 57
| … |  | … | 上报数据 | …
| pressSample48 |  | Int | 上报数据 | 压力点48
| lastSampleTime |  | String | 上报数据 | 最后一次采样时间（例如20170101121212)
测试平台 | 加密地址： |  |  | 在SP门户上新建应用时，需要注意的问题：
| 180.101.147.115:5684(CoAPS/DTLS) |  |  | 答案：
| 非加密地址： |  |  | 1、 | 所属行业，必须选择“公共事业 NB-IOT”
| 180.101.147.115:5683(CoAP/UDP) |  |  | 2、 | 关联api包，必须选择“公共事业 NB-IOT”和“基础API包”
| b4 65 93 73 16 33 |  |  | 3、 | 平台能力，必须选择“规则引擎”（在开发者门户-对接基本信息中）
商用平台 | 加密地址：
117.60.157.137:5684(CoAPS/DTLS)
非加密地址：
117.60.157.137:5683(CoAPS/DTLS)
75 3c 9d 89 16 33
|  |  |  | appId | hTY3Y2ULNwhIoFvWTt0_JONMGiEa
测试主账号 | 用户名 | xagj02988622793 |  | key | kDIAsABiaDhEZk92Vvi9cF6dRbAa
| 密码 | Xagjm2019#$ |  | 样表imei | 862278043867489
1670034095@qq.com
子账号 | 账号名 | xagj02988622793_1
| 密码 | 4799wrpLUBSX&@~#+
CTWING设备接入平台的IP地址为：221.229.214.202，端口为：5683
dd e5 d6 ca
潍坊平台设备接入地址112.243.253.104 5683

## coap
消息ID划分
数据上报 | 上报应答 | 命令下发 | 命令应答
00-19 | AAAA0000-AAAA0019 | 0x28-- | 0x48--
其他说明
型号 | 描述 |  | 备注
表地址编码(14bytes) |  |  |  | c
厂家编码(2bytes) | 产品标识（1byte) | 生产年月 | 产品流水号
xx xx | xx | xx.xx | xxxx
61 0x | 0:pt 1:flow etc | 19 05 | 00 00-99 99

## 标定&单位换算
标定举例，满量程2.5Mpa
满量程 | 第0个点 | 第1个点 | 第2个点 | 第3个点
250000 | 0 | 83333.3333 | 166666.6667 | 250000
标定有效数字6位，工业显示5位，商用4位
标定单位(主） | 标定小数点 | 数值范围 | 显示小数点(主） | 显示举例(主) | 转Mpa（0) | 转bar(1) | 转psi(2) | 转kpa(3) | 转kgf/cm^2(4） | 转pa(5) | 精度(0.02)
Mpa(0) | 5 | ±(1.00000--9.99999) | 工业:4 | 9.9999 | 9.9999 | 99.999 | 1450.3625 | 9999.9 | 101.9706 | 9999900
|  |  | dot |  | 4 | (4-1)=3 | (4-3)=1 | (4-3)=1 | (4-2)=2
|  |  | dot |  | 3 | (3-1)=2 | (3-3)=0 | (3-3)=0 | (3-2)=1
|  |  | 商用:3 | 9.999 | 9.999 | 99.99 | 1450.232 | 9999 | 101.9614 | 9999000
| 4 | ±(10.0000--99.9999) | 工业:3 | 99.999 | 99.999 | 999.99 | 14503.625 | 99999 | 1019.7058 | 99999000
|  |  | dot |  | 3 | (3-1)=2 | (3-3)=0 | (3-3)=0 | (3-2)=1
|  |  | dot |  | 2 | (2-1)=1 | (2-3)=-1 | (2-3)=-1 | (2-2)=0
|  |  | 商用：2 | 99.99 | 99.99 | 999.9 | 14502.3196 | 99990 | 1019.614 | 99990000
| 3 | ±(100.000--999.999) | 工业:2 | 999.99 | 999.99 | 9999.9 | 145036.2496 | 999990 | 10197.058 | 999990000
|  |  | dot |  | 2 | (2-1)=1 | (2-3)=-1 | (2-3)=-1 | (2-2)=0
|  |  | dot |  | 1 | (1-1)=0 | (1-3)=-2 | (1-3)=-2 | (1-2)=-1
|  |  | 商用:1 | 999.9 | 999.9 | 9999 | 1450231.9623 | 999900 | 10196.1403 | 999900000
标定单位(主） | 标定小数点 | 数值范围 | 显示小数点(主） | 显示举例(主） | 转Kpa（0) | 转bar(1) | 转psi(2) | 转Mpa(3) | 转kgf/cm^2(4） | 转pa(5) | 精度(0.02)
Kpa(1¦¦0x81) | 5 | ±(1.00000--9.99999) | 工业:4 | 9.9999 | 9.9999 | 0.099999 | 1.4504 | 0.0099999 | 0.10197 | 9999.9
|  |  | dot |  | 4 | x/pwr(4-2),4 | 4 | x/pwr(4-1),4 | 5 | (4-3)=1
|  |  | dot |  | 3 | x/pwr(4-2),3 | 3 | x/pwr(4-1),3 | 4 | (3-3)=0
|  |  | 商用:3 | 9.999 | 9.999 | 0.09999 | 1.4502 | 0.009999 | 0.10196 | 9999
| 4 | ±(10.0000--99.9999) | 工业:3 | 99.999 | 99.999 | 0.99999 | 14.5036 | 0.099999 | 1.0197 | 99999
|  |  | dot |  | 3 | x/pwr(3-2),4 | 3 | x/pwr(3-1),4 | 4 | (3-3)=0
|  |  | dot |  | 2 | x/pwr(3-2),3 | 2 | x/pwr(3-1),3 | 3 | (2-3)=-1
|  |  | 商用：2 | 99.99 | 99.99 | 0.9999 | 14.5023 | 0.09999 | 1.0196 | 99990
| 3 | ±(100.000--999.999) | 工业:2 | 999.99 | 999.99 | 9.9999 | 145.0362 | 0.99999 | 10.1971 | 999990
|  |  | dot |  | 2 | x/pwr(2-2),4 | 2 | x/pwr(2-1),4 | 3 | (2-3)=-1
|  |  | dot |  | 1 | x/pwr(2-2),3 | 1 | x/pwr(2-1),3 | 2 | (1-3)=-2
|  |  | 商用:1 | 999.9 | 999.9 | 9.999 | 145.0232 | 0.9999 | 10.1961 | 999900

## IrC
命令 | 数据标识 | 说明
抄读基础信息 | 9020H | 以下所有数据大端传输
抄读设备报警参数 | 9021H
抄读设备上报参数 | 9022H
抄读测量信息 | 901FH
抄读设备接入地址 | 9023H
抄读lora信息 | 9024H
设置设备地址 | 9018H
设置接入地址 | 9005H
进入/推出标定 | FA55/99H
设置设备报警参数 | 9001H
写标定点 | 9002H
设置设备上报参数 | 9003H
设置lora信息 | 9004H
抄读基础信息（9020H）
PC->DEV
数据项 | 长度 （bytes) | 数据 | 说明 | 备注
帧头 | 9 | 68H A0….A6 68H | 7字节BCD设备地址编码，全99H时为广播
控制字 | 1 | 00H | 控制字00H时为读数据
数据长度 | 1 | 02H | hex
数据标识 | 2 | 9020H | 抄读基础信息
校验和 | 1 | CS | 第一个68H（含）开始，校验和前所有数据累加和
帧尾 | 1 | 16H
DEV->PC
数据项 | 长度 （bytes) | 数据 | 说明 | 备注
帧头 | 9 | 68H A0….A6 68H | 7字节BCD设备地址编码
控制字 | 1 | 80H | 控制字80H时为读数据应答
数据长度 | 1 | 53H | hex
数据标识 | 2 | 9020H | 抄读基础信息
imei | 16 | "…………" | string
imsi | 16 | "…………" | string
meterhdVer | 1 |  | hex
meterswVer | 1 |  | hex
protocolVer | 1 |  | hex
modelVersion | 20 | "…………" | string
iccid | 20 | "…………" | string
AccessAddr | 6 |  | hex
校验和 | 1 | CS | 第一个68H（含）开始，校验和前所有数据累加和
帧尾 | 1 | 16H
抄读设备报警参数（9021H）
PC->DEV
数据项 | 长度 （bytes) | 数据 | 说明 | 备注
帧头 | 9 | 68H A0….A6 68H | 7字节BCD设备地址编码，全99H时为广播
控制字 | 1 | 00H | 控制字00H时为读数据
数据长度 | 1 | 02H | hex
数据标识 | 2 | 9021H | 抄读设备报警参数
校验和 | 1 | CS | 第一个68H（含）开始，校验和前所有数据累加和
帧尾 | 1 | 16H
DEV->PC
数据项 | 长度 （bytes) | 数据 | 说明 | 备注
帧头 | 9 | 68H A0….A6 68H | 7字节BCD设备地址编码
控制字 | 1 | 80H | 控制字80H时为读数据应答
数据长度 | 1 | 17H | hex
数据标识 | 2 | 9021H | 抄读设备报警参数
报警上上限 | 4 |  | hex符号数，4位定点小数
报警上限 | 4 |  | hex符号数，4位定点小数
报警下限 | 4 |  | hex符号数，4位定点小数
报警下下限 | 4 |  | hex符号数，4位定点小数
报警参数单位 | 1 |  | 0：Mpa,1:Kpa
温度报警上限 | 2 |  | 2字节hex符号数，0.1℃
温度报警下限 | 2 |  | 2字节hex符号数，0.1℃
校验和 | 1 | CS | 第一个68H（含）开始，校验和前所有数据累加和
帧尾 | 1 | 16H
抄读设备上报参数（9022H）
PC->DEV
数据项 | 长度 （bytes) | 数据 | 说明 | 备注
帧头 | 9 | 68H A0….A6 68H | 7字节BCD设备地址编码，全99H时为广播
控制字 | 1 | 00H | 控制字00H时为读数据
数据长度 | 1 | 02H | hex
数据标识 | 2 | 9022H | 抄读设备上报参数
校验和 | 1 | CS | 第一个68H（含）开始，校验和前所有数据累加和
帧尾 | 1 | 16H
DEV->PC
数据项 | 长度 （bytes) | 数据 | 说明 | 备注
帧头 | 9 | 68H A0….A6 68H | 7字节BCD设备地址编码
控制字 | 1 | 80H | 控制字80H时为读数据应答
数据长度 | 1 | 07H | hex
数据标识 | 2 | 9022H | 抄读设备上报参数
上报分钟 | 1 |  | 设置自动上报时间点，分钟
上报小时 | 1 |  | 设置自动上报时间点，小时
上报间隔 | 1 |  | 设置自动上报小时间隔，默认24小时
上报离散因子 | 2 |  | 设置离散因子,单位s（默认60，范围60-600）
校验和 | 1 | CS | 第一个68H（含）开始，校验和前所有数据累加和
帧尾 | 1 | 16H
抄读设备接入地址（9023H）
PC->DEV
数据项 | 长度 （bytes) | 数据 | 说明 | 备注
帧头 | 9 | 68H A0….A6 68H | 7字节BCD设备地址编码，全99H时为广播
控制字 | 1 | 00H | 控制字00H时为读数据
数据长度 | 1 | 02H | hex
数据标识 | 2 | 9023H | 抄读设备接入地址
校验和 | 1 | CS | 第一个68H（含）开始，校验和前所有数据累加和
帧尾 | 1 | 16H
DEV->PC
数据项 | 长度 （bytes) | 数据 | 说明 | 备注
帧头 | 9 | 68H A0….A6 68H | 7字节BCD设备地址编码
控制字 | 1 | 80H | 控制字80H时为读数据应答
数据长度 | 1 | 08H | hex
数据标识 | 2 | 9023H | 抄读设备接入地址
设备地址 | 6 | 6字节hex | 117.60.157.137：5683 75 3c 9d 89 16 33 | 基础信息
校验和 | 1 | CS | 第一个68H（含）开始，校验和前所有数据累加和
帧尾 | 1 | 16H
抄读测量信息（901FH）
PC->DEV
数据项 | 长度 （bytes) | 数据 | 说明 | 备注
帧头 | 9 | 68H A0….A6 68H | 7字节BCD设备地址编码，全99H时为广播
控制字 | 1 | 00H | 控制字00H时为读数据
数据长度 | 1 | 02H | hex
数据标识 | 2 | 901FH | 抄读测量信息
校验和 | 1 | CS | 第一个68H（含）开始，校验和前所有数据累加和
帧尾 | 1 | 16H
DEV->PC
数据项 | 长度 （bytes) | 数据 | 说明 | 备注
帧头 | 9 | 68H A0….A6 68H | 7字节BCD设备地址编码
控制字 | 1 | 80H | 控制字80H时为读数据应答
数据长度 | 1 | 0FH | hex
数据标识 | 2 | 901FH | 抄读测量信息
fullRange | 4 |  | 4字节hex 4位定点小数
currentP | 4 |  | 4字节hex 4位定点小数
unit | 1 |  | hex,0Mpa;1Kpa
currentT | 2 |  | hex 单位：0.1℃
batt | 1 |  | hex，0.1V
dsw | 1 |  | hex，设备状态字(预留）
校验和 | 1 | CS | 第一个68H（含）开始，校验和前所有数据累加和
帧尾 | 1 | 16H
设置设备地址(9018H)
PC->DEV
数据项 | 长度 （bytes) | 数据 | 说明 | 备注
帧头 | 9 | 68H A0….A6 68H | 7字节BCD设备地址编码，全99H时为广播
控制字 | 1 | 01H | 控制字01H时为写数据
数据长度 | 1 | 09H | hex
数据标识 | 2 | 9018H | 写设备地址
设备新地址 | 7 | 7字节BCD | 7字节设备地址编码
校验和 | 1 | CS | 第一个68H（含）开始，校验和前所有数据累加和
帧尾 | 1 | 16H
DEV->PC
数据项 | 长度 （bytes) | 数据 | 说明 | 备注
帧头 | 9 | 68H A0….A6 68H | 设置后的7字节BCD设备地址编码
控制字 | 1 | 81H | 控制字81H时为写数据应答，91H为错误应答
数据长度 | 1 | 02H | hex
数据标识 | 2 | 9018H | 写设备地址
校验和 | 1 | CS | 第一个68H（含）开始，校验和前所有数据累加和
帧尾 | 1 | 16H
设置接入地址(9005H)
PC->DEV
数据项 | 长度 （bytes) | 数据 | 说明 | 备注
帧头 | 9 | 68H A0….A6 68H | 7字节BCD设备地址编码，全99H时为广播
控制字 | 1 | 01H | 控制字01H时为写数据
数据长度 | 1 | 08H | hex
数据标识 | 2 | 9005H | 写设备地址
设备地址 | 6 | 6字节hex | 117.60.157.137：5683 75 3c 9d 89 16 33
校验和 | 1 | CS | 第一个68H（含）开始，校验和前所有数据累加和
帧尾 | 1 | 16H
DEV->PC
数据项 | 长度 （bytes) | 数据 | 说明 | 备注
帧头 | 9 | 68H A0….A6 68H | 7字节BCD设备地址编码
控制字 | 1 | 81H | 控制字81H时为写数据应答，91H为错误应答
数据长度 | 1 | 02H | hex
数据标识 | 2 | 9005H | 写设备地址
校验和 | 1 | CS | 第一个68H（含）开始，校验和前所有数据累加和
帧尾 | 1 | 16H
写进入标定/正常模式(FA55/99H) 标定模式指标定修改模式,正常模式指（ NORMAL(普通表）,LORA,AIR_LEAK,NBIOT )
PC->DEV
数据项 | 长度 （bytes) | 数据 | 说明 | 备注
帧头 | 9 | 68H A0….A6 68H | 7字节BCD设备地址编码，全99H时为广播
控制字 | 1 | 01H | 控制字01H时为写数据
数据长度 | 1 | 04/02H | hex
数据标识 | 2 | FA55/99H | 进入标定、正常模式
定点小数位数 | 1 | hex | 0-5 | 进入标定模式有此数据项
参变量单位 | 1 | hex | 0:Mpa ,1:Kpa， 0x81:M （标定方法同Kpa) | 进入标定模式有此数据项
校验和 | 1 | CS | 第一个68H（含）开始，校验和前所有数据累加和
帧尾 | 1 | 16H
DEV->PC
数据项 | 长度 （bytes) | 数据 | 说明 | 备注
帧头 | 9 | 68H A0….A6 68H | 7字节BCD设备地址编码
控制字 | 1 | 81H | 控制字81H时为写数据应答
数据长度 | 1 | 02H | hex
数据标识 | 2 | FA55/99H | 进入标定、正常模式
校验和 | 1 | CS | 第一个68H（含）开始，校验和前所有数据累加和
帧尾 | 1 | 16H
设置设备报警参数(9001H)（没有测试）
PC->DEV
数据项 | 长度 （bytes) | 数据 | 说明 | 备注
帧头 | 9 | 68H A0….A6 68H | 7字节BCD设备地址编码，全99H时为广播
控制字 | 1 | 01H | 控制字01H时为写数据
数据长度 | 1 | 17H | hex
数据标识 | 2 | 9001H | 写设备报警参数
报警上上限 | 4 |  | hex符号数，4位定点小数
报警上限 | 4 |  | hex符号数，4位定点小数
报警下限 | 4 |  | hex符号数，4位定点小数
报警下下限 | 4 |  | hex符号数，4位定点小数
报警参数单位 | 1 |  | 0：Mpa,1:Kpa（单位必须同标定单位）
温度报警上限 | 2 |  | 2字节hex符号数，0.1℃
温度报警下限 | 2 |  | 2字节hex符号数，0.1℃
校验和 | 1 | CS | 第一个68H（含）开始，校验和前所有数据累加和
帧尾 | 1 | 16H
DEV->PC
数据项 | 长度 （bytes) | 数据 | 说明 | 备注
帧头 | 9 | 68H A0….A6 68H | 7字节BCD设备地址编码
控制字 | 1 | 81H | 控制字81H时为写数据应答，91H为错误应答
数据长度 | 1 | 02H | hex
数据标识 | 2 | 9001H | 写设备报警参数
校验和 | 1 | CS | 第一个68H（含）开始，校验和前所有数据累加和
帧尾 | 1 | 16H
写标定点(9002H)
PC->DEV
数据项 | 长度 （bytes) | 数据 | 说明 | 备注
帧头 | 9 | 68H A0….A6 68H | 7字节BCD设备地址编码，全99H时为广播
控制字 | 1 | 01H | 控制字01H时为写数据
数据长度 | 1 | 07H | hex
数据标识 | 2 | 9002H | 写标定点
标定第i个点 | 1 |  | 第0至3（共4个点，最后一个位满量程）
第i个点的值 | 4 |  | hex符号数
校验和 | 1 | CS | 第一个68H（含）开始，校验和前所有数据累加和
帧尾 | 1 | 16H
DEV->PC
数据项 | 长度 （bytes) | 数据 | 说明 | 备注
帧头 | 9 | 68H A0….A6 68H | 7字节BCD设备地址编码
控制字 | 1 | 81H | 控制字81H时为写数据应答，91H为错误应答
数据长度 | 1 | 03H | hex
数据标识 | 2 | 9002H | 写标定点
标定第i个点 | 1 |  | 第0至3（共4个点，最后一个位满量程）
校验和 | 1 | CS | 第一个68H（含）开始，校验和前所有数据累加和
帧尾 | 1 | 16H
设置设备上报参数(9003H)
PC->DEV
数据项 | 长度 （bytes) | 数据 | 说明 | 备注
帧头 | 9 | 68H A0….A6 68H | 7字节BCD设备地址编码，全99H时为广播
控制字 | 1 | 01H | 控制字01H时为写数据
数据长度 | 1 | 07H | hex
数据标识 | 2 | 9003H | 写设备上报参数
上报分钟 | 1 |  | 设置自动上报时间点，分钟
上报小时 | 1 |  | 设置自动上报时间点，小时
上报间隔 | 1 |  | 设置自动上报小时间隔，默认24小时
上报离散因子 | 2 |  | 设置离散因子,单位s（默认60，范围60-600）
校验和 | 1 | CS | 第一个68H（含）开始，校验和前所有数据累加和
帧尾 | 1 | 16H
DEV->PC
数据项 | 长度 （bytes) | 数据 | 说明 | 备注
帧头 | 9 | 68H A0….A6 68H | 7字节BCD设备地址编码
控制字 | 1 | 81H | 控制字81H时为写数据应答，91H为错误应答
数据长度 | 1 | 02H | hex
数据标识 | 2 | 9003H | 写设备上报参数
校验和 | 1 | CS | 第一个68H（含）开始，校验和前所有数据累加和
帧尾 | 1 | 16H
设置lora信息(9004H)黄颜色内容必须与网关参数一致
PC->DEV
数据项 | 长度 （bytes) | 数据 | 说明 | 备注
帧头 | 9 | 68H A0….A6 68H | 7字节BCD设备地址编码，全99H时为广播 | 用广播地址设置
控制字 | 1 | 01H | 控制字01H时为写数据
数据长度 | 1 | 10H | hex
数据标识 | 2 | 9004H | 写lora设备参数
串口速率 | 1 | 04H(9600bps) | 设置lora设备串口速率 | 1-7:1200/2400/4800/9600/19200/38400/57600bps
校验位 | 1 | 00H(无校验） | 设置lora设备串口校验 | 0：none，1:odd，2:Even
频点 | 3 |  | 设置Lora设备载波频率 | eg 433MHz：433*10^9/61035=7094290，6C4012
扩频因子 | 1 | 0BH(2048) | 设置Lora设备扩频因子 | 7=128，8=256，9=512，10=1024，11=2048，12=4096
工作模式 | 1 | 02H(节点模式） | 设置Lora设备工作模式 | 0:标准，1:中心，2:节点
带宽 | 1 | 07H（125K） | 设置Lora设备扩频带宽 | 6:62.5kHz，7:125kHz，8:256kHz，9:512Khz
节点ID | 2 | xx xx | 设置Lora设备节点ID | >0
网络ID | 1 | 01H | 设置Lora设备网络ID | >0
发设功率 | 1 | 07H（20dbm) | 设置Lora设备发射功率 | 1:4，2:7，3:10，4:13，5:14，6:17，7:20 （dBm）
呼吸周期 | 1 | 01H (4s) | 设置Lora设备CAD模式周期 | 0:2S，1:4S，2:6S，3:8S，4:10S
呼吸时间 | 1 | 01H（4ms) | 设置Lora设备CAD模式时间 | 0:2mS，1:4mS，2:8mS，3:16mS，4:32mS，5:64mS；
校验和 | 1 | CS | 第一个68H（含）开始，校验和前所有数据累加和
帧尾 | 1 | 16H
DEV->PC
数据项 | 长度 （bytes) | 数据 | 说明 | 备注
帧头 | 9 | 68H A0….A6 68H | 7字节BCD设备地址编码
控制字 | 1 | 81H | 控制字81H时为写数据应答，91H为错误应答
数据长度 | 1 | 02H | hex
数据标识 | 2 | 9004H | lora设备参数
校验和 | 1 | CS | 第一个68H（含）开始，校验和前所有数据累加和
帧尾 | 1 | 16H
抄读lora信息（9024H）
PC->DEV
数据项 | 长度 （bytes) | 数据 | 说明 | 备注
帧头 | 9 | 68H A0….A6 68H | 7字节BCD设备地址编码，全99H时为广播
控制字 | 1 | 00H | 控制字00H时为读数据
数据长度 | 1 | 02H | hex
数据标识 | 2 | 9024H | 抄读Lora设备参数
校验和 | 1 | CS | 第一个68H（含）开始，校验和前所有数据累加和
帧尾 | 1 | 16H
DEV->PC
数据项 | 长度 （bytes) | 数据 | 说明 | 备注
帧头 | 9 | 68H A0….A6 68H | 7字节BCD设备地址编码
控制字 | 1 | 80H | 控制字80H时为读数据应答
数据长度 | 1 | 10H | hex
数据标识 | 2 | 9024H | lora设备参数
串口速率 | 1 | 04H(9600bps) | lora设备串口速率
校验位 | 1 | 00H(无校验） | lora设备串口校验
频点 | 3 |  | Lora设备载波频率
扩频因子 | 1 | 0BH(2048) | Lora设备扩频因子
工作模式 | 1 | 02H(节点模式） | Lora设备工作模式
带宽 | 1 | 07H（125K） | Lora设备扩频带宽
节点ID | 2 |  | Lora设备节点ID
网络ID | 1 | 01H | Lora设备网络ID
发设功率 | 1 | 07H（20dbm) | Lora设备发射功率
呼吸周期 | 1 | 01H (4s) | Lora设备CAD模式周期
呼吸时间 | 1 | 01H（4ms) | Lora设备CAD模式时间
校验和 | 1 | CS | 第一个68H（含）开始，校验和前所有数据累加和
帧尾 | 1 | 16H

## lora
协议架构
| 网关ID | 命令字 | 命令描述符 | 数据长度 | 有效数据 | 校验 | 帧尾
68H | 6bytes | 1bytes（E4H，透传到设备) | 1bytes(A1H,中心节点模式) | 2bytes | 见有效数据 | 2bytes checksum | 16H
|  | 1bytes（E5H，心跳报文) | 1bytes(0XH，心跳数据) | 00 01 | 00H
|  | 1bytes（E1H，网关操作) | 1bytes（A6H，复位网关操作) （A7H，设置域名登陆） （A8H，设置IP） （A9H，设置PORT) （AAH，读取IP端口） | 00 01 00 20 00 04 00 02 00 01 | 00 00
有效数据
下行有效数据（ 除节点ID外全部透传到设备）
节点ID | 控制字 | 数据长度 | 数据标识+数据 | 校验和
2bytes(1-65535) | 1bytes 00H:读 01H:写 | 1bytes | (2+N)bytes | 从节点ID到字到校验和之前所有数据累加和取低8位
上行有效数据
节点ID | 控制字 | 数据长度 | 数据标识+数据 | 校验和
2bytes(1-65535) | 1bytes 80H:读 81H:写 82H:URC | 1bytes | (2+N)bytes | 从节点ID到校验和之前所有数据累加和取低8位
命令 | 数据标识 | 说明
抄读设备报警参数 | 9021H
抄读测量信息 | 901FH
设置设备报警参数 | 9001H
设置设备时间 | 9004H
抄读设备报警参数（9021H）
PC->DEV
数据项 | 长度 （bytes) | 数据 | 说明 | 备注
节点ID | 2
控制字 | 1 | 00H | 控制字00H时为读数据
数据长度 | 1 | 02H | hex
数据标识 | 2 | 9021H | 抄读设备报警参数
校验和 | 1 | CS
DEV->PC
数据项 | 长度 （bytes) | 数据 | 说明 | 备注
节点ID | 2
控制字 | 1 | 80H | 控制字80H时为读数据应答
数据长度 | 1 | 17H | hex
数据标识 | 2 | 9021H | 抄读设备报警参数
报警上上限 | 4 |  | hex符号数，4位定点小数
报警上限 | 4 |  | hex符号数，4位定点小数
报警下限 | 4 |  | hex符号数，4位定点小数
报警下下限 | 4 |  | hex符号数，4位定点小数
报警参数单位 | 1 |  | 0：Mpa,1:Kpa
温度报警上限 | 2 |  | 2字节hex符号数，0.1℃
温度报警下限 | 2 |  | 2字节hex符号数，0.1℃
校验和 | 1 | CS
抄读测量信息（901FH）
PC->DEV
数据项 | 长度 （bytes) | 数据 | 说明 | 备注
节点ID | 2
控制字 | 1 | 00H | 控制字00H时为读数据
数据长度 | 1 | 02H | hex
数据标识 | 2 | 901FH | 抄读测量信息
校验和 | 1 | CS
DEV->PC
数据项 | 长度 （bytes) | 数据 | 说明 | 备注
节点ID | 2
控制字 | 1 | 80H | 控制字80H时为读数据应答
数据长度 | 1 | 0FH | hex
数据标识 | 2 | 901FH | 抄读测量信息
fullRange | 4 |  | 4字节hex 4位定点小数
currentP | 4 |  | 4字节hex 4位定点小数
unit | 1 |  | hex,0Mpa;1Kpa
currentT | 2 |  | hex 单位：0.1℃
batt | 1 |  | hex，0.1V
rssi | 1 |  | -164+rssi
校验和 | 1 | CS
设置设备报警参数(9001H)（没有测试）
PC->DEV
数据项 | 长度 （bytes) | 数据 | 说明 | 备注
节点ID | 2
控制字 | 1 | 01H | 控制字01H时为写数据
数据长度 | 1 | 17H | hex
数据标识 | 2 | 9001H | 写设备报警参数
报警上上限 | 4 |  | hex符号数，4位定点小数
报警上限 | 4 |  | hex符号数，4位定点小数
报警下限 | 4 |  | hex符号数，4位定点小数
报警下下限 | 4 |  | hex符号数，4位定点小数
报警参数单位 | 1 |  | 0：Mpa,1:Kpa
温度报警上限 | 2 |  | 2字节hex符号数，0.1℃
温度报警下限 | 2 |  | 2字节hex符号数，0.1℃
校验和 | 1 | CS
帧尾 | 1 | 16H
DEV->PC
数据项 | 长度 （bytes) | 数据 | 说明 | 备注
节点ID | 2
控制字 | 1 | 81H | 控制字81H时为写数据应答，91H为错误应答
数据长度 | 1 | 02H | hex
数据标识 | 2 | 9001H | 写设备报警参数
校验和 | 1 | CS
帧尾 | 1 | 16H
设置设备时间9004H)
PC->DEV
数据项 | 长度 （bytes) | 数据 | 说明 | 备注
节点ID | 2
控制字 | 1 | 01H | 控制字01H时为写数据
数据长度 | 1 | 08H | hex
数据标识 | 2 | 9004H | 写设备时间
年 | 1 |  | BCD码
月 | 1 |  | BCD码
日 | 1 |  | BCD码
时 | 1 |  | BCD码
分 | 1 |  | BCD码
秒 | 1
校验和 | 1 | CS
DEV->PC
数据项 | 长度 （bytes) | 数据 | 说明 | 备注
节点ID | 2
控制字 | 1 | 81H | 控制字81H时为写数据应答，91H为错误应答
数据长度 | 1 | 02H | hex
数据标识 | 2 | 9004H | 写设备时间
校验和 | 1 | CS
帧尾 | 1 | 16H
报警突发上报
DEV->PC
数据项 | 长度 （bytes) | 数据 | 说明 | 备注
节点ID | 2
控制字 | 1 | 82H | 82H,URC
数据长度 | 1 | 06H | hex
数据标识 | 2 | 900XH | 压力报警
校验和 | 1 | CS
帧尾 | 1 | 16H
数据项 | 长度 （bytes) | 数据 | 说明 | 备注
节点ID | 2
控制字 | 1 | 82H | 82H,URC
数据长度 | 1 | 04H | hex
数据标识 | 2 | 900XH | 温度报警
校验和 | 1 | CS
帧尾 | 1 | 16H

## ctwing
字段 | 类型 | 数据类型 | 说明
deviceAdd | property | String | 上报数据 | 设备地址
fullRange |  | int | 上报数据 | 满量程（4位定点小数）
currentPreasure |  | int | 上报数据 | 当前压力（4位定点小数）
unit |  | int | 上报数据 | 满量程及当前压力的单位（0：Mpa,1：Kpa)
currentTemp |  | int | 上报数据 | 当前温度（1位定点小数，单位℃）
snr |  | int | 上报数据 | 信噪比
rsrp |  | int | 上报数据 | 接收电平
csq |  | Int | 上报数据 | 信号强度
pci |  | Int | 上报数据 | 小区号
earFcn |  | Int | 上报数据 | 频点
ecl |  | Int | 上报数据 | 覆盖等级
batteryStatus |  | Int | 上报数据 | 电池状态（0正常， 1低电压）
batt |  | Int | 上报数据 | 电池电压（单位0.1V)
dataMode |  | Int | 上报数据 | 数据状态：（0数据正常，1数据异常）
currentTime |  | String | 上报数据 | 数据上报时间（例如190501121212)
cellId |  | Int | 上报数据 | cellId
wkpsw |  | Int | 上报数据 | D2-D0：触发上报类型，0手动触发，1压力上限报警触发，2压力上限报警解除触发，3压力下限报警触发，4压力下限报警解除触发，5定时触发，6间隔触发,7过温触发
pressSample1 |  | Int | 上报数据 | 压力点1（单位同满量程的单位）
… |  | … | 上报数据 | …
pressSample48 |  | Int | 上报数据 | 压力点48
lastSampleTime |  | String | 上报数据 | 最后一次采样时间（例如20170101121212)
18112998328

## 恒流源（内阻）
恒流源(ma) | 内阻(kΩ） | 输出电压（V) | 共模电压 | 偏置电阻（kΩ） | 偏置电压(v) | (偏置+输出)电压(v) 此值必须小于2.2 | 满量程差分电压（20mv) | 放大倍数 | 转换电压(mv) 绝对值必须小3000(mv) | 满量程理论（70mv) 差分输出最小 | 满量程理论(100mv) 差分输出最大
0.33333 | 3.5 | 1.1667 | 0.85714 | 2 | 0.66667 | 1.8333 | 17 | 128 | 2176 | 15.5555 | 22.2222

## fs
id | fs
0 | -0.1Mpa
1 | 0.1Mpa
2 | 0.25Mpa
3 | 0.4 Mpa
4 | 0.6Mpa
5 | 1.0 Mpa
6 | 1.6Mpa
7 | 2.5 Mpa
8 | 4.0Mpa
9 | 6.0Mpa
10 | 10.0Mpa
11 | 16.0Mpa
12 | 25.0Mpa
13 | 40.0 Mpa
14 | 60.0Mpa
15 | 100.Mpa